## BOM_Board1_schematic1_2025-12-1
No. | Quantity | Comment | Designator | Footprint | Value | Manufacturer Part | Manufacturer | Supplier Part | Supplier
1 | 11 | 100nF | C1,C7,C8,C10,C11,C12,C14,C16,C17,C18,C20 | C0603 | 100nF
2 | 4 | 10uF | C2,C3,C4,C5 | C0805 | 10uF
3 | 1 | 1uF | C6 | C0805 | 1uF
4 | 1 | 47pF | C9 | C0402 | 47pF
5 | 4 | 100uF | C13,C15,C19,C21 | CAP-SMD_BD6.3-L6.6-W6.6-LS7.2-FD | 100uF | RST100UF35V009 | KNSCHA(科尼盛) | C4747966 | LCSC
6 | 2 | PESD3V3V1BL-ES | D1,D2 | DFN1006-2L-BI |  | PESD3V3V1BL-ES | ElecSuper(静芯) | C5180291 | LCSC
7 | 4 | XL-1608SYGC-06 | LED1,LED2,LED3,LED4 | LED0603-RD_GREEN |  | XL-1608SYGC-06 | XINGLIGHT(成兴光) | C965805 | LCSC
8 | 2 | 1k2 | R1,R2 | R0402 | 1k2
9 | 1 | 120 | R3 | R0603 | 120
10 | 2 | 100 | R4,R5 | R0402 | 100
11 | 2 | 56 | R6,R9 | R0603 | 56
12 | 3 | 10k | R7,R11,R13 | R0805 | 10k
13 | 1 | 1k | R8 | R0805 | 1k
14 | 1 | 24k | R10 | R0805 | 24k
15 | 1 | 200 | R12 | R0603 | 200
16 | 2 | 47 | R14,R15 | R0402 | 47
17 | 4 | 0.3 | R16,R17,R22,R23 | R1206 | 0.3
18 | 4 | 15mΩ | R18,R19,R20,R21 | R1206 | 15mΩ | 1206W3F100MT5E | UNI-ROYAL(厚声) |  | LCSC
19 | 2 | X6511FV-24-C85D32 | U1,U2 | HDR-TH_24P-P2.54-V-F |  | X6511FV-24-C85D32 | XKB Connectivity(中国星坤) | C2883741 | LCSC
20 | 1 | LM1117S-5.0 | U3 | SOT-223-3_L6.5-W3.4-P2.30-LS7.0-BR |  | LM1117S-5.0 | HTC | C126028 | LCSC
21 | 1 | LM1117S-3.3 | U4 | SOT-223-3_L6.5-W3.4-P2.30-LS7.0-BR |  | LM1117S-3.3 | HTC | C126027 | LCSC
22 | 1 | CH224K | U5 | ESSOP-10_L4.9-W3.9-P1.0-LS6.0-TL-EP |  | CH224K | WCH(南京沁恒) | C970725 | LCSC
23 | 4 | XY308-2.54-2P | U6,U8,U10,U12 | CONN-TH_XY308-2.54-2P |  | XY308-2.54-2P | XINLAIYA(新莱亚) | C557685 | LCSC
24 | 1 | TLV2372IDR | U7 | SOIC-8_L4.9-W3.9-P1.27-LS6.0-BL |  | TLV2372IDR | TI(德州仪器) | C27204 | LCSC
25 | 1 | TLV493DA1B6HTSA2 | U9 | SOP-6_L3.0-W1.5-P0.95-LS2.5-BR |  | TLV493DA1B6HTSA2 | Infineon(英飞凌) | C126688 | LCSC
26 | 1 | BZT52C6V2 | U11 | SOD-123_L2.7-W1.6-LS3.7-RD |  | BZT52C6V2 | CJ(江苏长电/长晶) | C2910064 | LCSC
27 | 4 | INA214AIDCKR | U13,U14,U17,U18 | SC-70-6_L2.2-W1.3-P0.65-LS2.2-BR |  | INA214AIDCKR | TI(德州仪器) | C105240 | LCSC
28 | 4 | A4950ELJTR-T | U15,U16,U19,U20 | SOIC-8_L4.9-W3.9-P1.27-LS6.0-BL-EP |  | A4950ELJTR-T | ALLEGRO(美国埃戈罗) | C82404 | LCSC
29 | 1 | TYPE-C-31-M-12 | USBC1 | USB-C_SMD-TYPE-C-31-M-12 |  | TYPE-C-31-M-12 | 韩国韩荣 | C165948 | LCSC